## DATOS
Fecha
Proyecto
Documento patrón | Memoria de Cálculo
Codigo de documento patrón
Nombre de anexo
Revision
df

## H55
| Memoria de cálculo |  |  |  | 0 | [5 empty] | 0
0
| Muro | 5.5
1. CARACTERÍSTICAS GEOMÉTRICAS DEL MURO
| H= | 6.15 | m | Altura total del muro
| Hp= | 5.5 | m | Altura de la pantalla
| hc= | 0 | m | Altura corona
| Hr= | 5.5 | m | Altura del suelo de relleno | [12 empty] | RECOMENDACIONES PARA DIMENSIONAR LA ZAPATA
| Hz= | 0.65 | m | Altura de la zapata | [12 empty] | Recomendado | Min / ref. | Max / ref.
Hz=
| B1= | 1 | m | Punta | [11 empty] | B1= | B/4 a B/3 = | 0.925 | 1.2333
| B2= | 0.1 | m | Pantalla | [11 empty] | B3= | B-b1-b2= | - | 2.4667
| B3= | 2.6 | m | Talón | [11 empty] | B= | 0.4H a 0.7H = | 2.46 | 4.305
| B= | 3.7 | m | Base
| N° | 2 |  | Número de contrafuertes por módulo
| L | 2.4 |  | Longitud del módulo
| Contrafuerte |  | Tipo : | Cc6
| a | 0.33 | m
| b | 1.24 | m
| c | 1.5 | m
| d | 3 | m
| e | 0.126
| f | 0.24
| g | 0.519 | m
| k | 0.1 | m | Espesor del contrafuerte
2. PARÁMETROS DE DISEÑO
2.1 Propiedades de los materiales
| Фr | 35 | ° | Ángulo de fricción interna del suelo que empuja
| Фf | 35 | ° | Ángulo de fricción interna del suelo de fundación
| d= | 23.3333 | ° | Ángulo de fricción entre el muro y relleno AASHTO 3.11.5.3-1
| gr= | 1.8 | T/m3 | Peso específico del relleno
| gc= | 2.5 | T/m3 | Peso específico del concreto
| b= | 0 | ° | Ángulo de inclinación de la suerperficie de relleno
| q= | 90 | ° | Ángulo de inclinación del muro del lado del terreno
| qULT | 7.5 | Kg/cm2 | Capacidad ultima del suelo de fundación
2.2 Parámetros sísmicos y sobrecarga vehicular
| A= | 0.45 |  | Coeficiente de Aceleración PGA, en la base. Ver 11.6.5.2.1.
| Heq = | 0.6 | m | Sobrecarga vehicular AASHTO 3.11.6.4
3. CALCULO DE CARGAS DE DISEÑO
3.1. EMPUJE LATERAL DEL TERRENO
a) Empuje Lateral Activo (Coulomb)
|  | Ka = | sin2(q+f) |  |  |  | Ka = | 0.24441 | (AASHTO Eq. 3.11.5.3-1)
¡[sin2qsin(q-d)]
Donde:
2
|  | ¡ = | 1+ | sin(ff+d)sin(ff-b) |  |  | γ = | 2.99 | (AASHTO Eq. 3.11.5.3-2)
sin(q-d)sin(q+b)
|  | Ea = 0.5*g*H^2*Ka*1 = |  |  | 8.3198 | T/m | Considerando ancho de 1m de muro
|  | Eh = Ea*Cos(d) = |  |  | 7.6393 | T/m
|  | Ev = Ea*Sin(d) = |  |  | 3.2953 | T/m
b) Empuje sísmico (Mononobe - Okabe) A11.3.1
-2
|  | KAE = |  | cos2(f-q-b) |  | x 1 + | sin(f+d)sin(f-q-i) |  |  |  | (AASHTO A11.3.1-1)
|  |  | cosqcos2bcos(d+b+q) |  |  |  | cos(d+b+q)cos(i-b)
Donde:
|  | Kh = | 0.225 | Coeficiente sísmico A/2, Ver 11.6.5.2.2. |  |  |  | f = | 35 | Ángulo de fricción interna del suelo que empuja
|  | Kv = | 0 | Coeficiente sísmico vertical, 11.6.5.2.1 |  |  |  | b = | 0 | Angulo del muro con la vertical
|  | q MO= | 12.6804 | q MO=arc tan(Kh/(1-Kv))° |  |  |  | d = | 23.3333 | Ángulo de fricción entre el muro y relleno
|  | i = | 0 | Ángulo de inclinación de la suerperficie de relleno
Luego:
|  | γ = |  | sin(f+d)sin(f-q-i) |  | = | 0.63214 |  | Ф³i+θ | (AASHTO A11.3.1-1)
cos(d+b+q)cos(i-b)
|  | KAE = | 0.40708
|  | ΔKAE= | 0.16267
Suelo
|  | ΔEAE= | 1gr(H^2)ΔKAE = |  | 5.5375 | T/m
2
Sobrecarga
|  | ΔEAE= | qHΔKAE = |  | 1.0805 | T/m
Efecto de empuje de suelo por sismo
|  | ΔEAE_h= Ea*Cos(d) = |  |  | 5.0846 | T/m
|  | ΔEAE_v= Ea*Sin(d) = |  |  | 2.1933 | T/m
Efecto de empuje de sobrecarga por sismo
|  | ΔEAE_h= Ea*Cos(d) = |  |  | 0.99212 | T/m
|  | ΔEAE_v= Ea*Sin(d) = |  |  | 0.42796 | T/m
|  | Eh = | 7.6393 | T/m | (empuje activo horizontal de tierras, sin sismo)
|  | ΔE_h = | 6.0767 | T/m | (incremento horizontal de empuje debido al sismo)
|  | ΔE_v = | 2.6212 | T/m | (incremento vertical de empuje debido al sismo)
3.2. SOBRECARGA
| q | 1.08 | T/m2 | Presión generada por la carga vehicular qL= Heq*γr
| Es | 1.6234 |  | Empuje lateral debido a la sobrecarga
| Es_h | 1.4906 | T/m | Empuje lateral debido a la sobrecarga
| Es_v | 0.64298 | T/m | Empuje lateral debido a la sobrecarga
3.3. PESO PROPIO DEL MURO
| Pp | 1.375 | T/m |  | Peso de la pantalla por metro lineal
| Pc | 0.81881 | T/contrafuerte |  | Peso del contrafuerte
| Pz | 6.0125 | T/m |  | Peso de la zapata por metro lineal
3.4. FUERZAS INERCIALES DEBIDO A LA ACCIÓN SÍSMICA
| Ipp_h | 0.30938 | T |  | Fuerza de inercia horizontal de la masa de la pantalla
| Ipc_h | 0.18423 | T/contrafuerte |  | Fuerza de inercia horizontal de la masa de los contrafuertes
| Ipp_v | 0 | T |  | Fuerza de inercia vertical de la masa de la pantalla
| Ipc_v | 0 | T/contrafuerte |  | Fuerza de inercia vertical de la masa de los contrafuertes
| Ipz_v | 0 | T |  | Fuerza de inercia vertical de la masa de la zapata
4. RESUMEN DE CARGAS VERTICALES Y HORIZONTALES SIN AMPLIFICAR POR MÓDULO
| Cargas Verticales | [7 empty] | Fuerza | Brazo desde 0,0 |  | Momento |  | Faltan dos fuerzas
[9 empty] | (T) | (m) |  | (T.m)
1DC | 1 | DC | Peso muro (zapata + pantalla+contrafuertes) | [5 empty] | 19.3676 | 1.6855 |  | 32.6432
2EV | 2 | EV | Peso relleno | [5 empty] | 61.121 | 2.4241 |  | 148.1615
3EH | 3 | EH | Comp. Empuje Vert. | [5 empty] | 7.9087 | 3.7 |  | 29.2622
4LS | 4 | LS | SC sobre relleno | [5 empty] | 6.7392 | 2.4 |  | 16.1741
5EQ | 5 | EQ | Fuerza inercial vertical pant+zap+cont | [5 empty] | 0 | 1.6855 |  | 0
| 6 | EQ | Fuerza inercial vertical del relleno | [5 empty] | 0 | 2.4241 |  | 0
| Cargas Horizontales | [7 empty] | Fuerza | Brazo |  | Momento
[9 empty] | (T) | (m) |  | (T.m)
1EH | 1 | EH | Comp.hz Empuje | [5 empty] | 18.3344 | 2.05 |  | 37.5855
2LS | 2 | LS | Empuje por sobrecarga | [5 empty] | 3.5774 | 3.075 |  | 11.0006
3EQ | 3 | EQ | Empuje de tierra por sismo (Mononobe Okabe) | [5 empty] | 14.5841 | 3.69 |  | 53.8153
4EQ | 4 | EQ | Fuerza inercial de pantalla + contrafuertes+relleno | [5 empty] | 18.1099 | 3.4 |  | 61.5738
| 5. COMBINACIONES DE CARGA |  |  |  | (AASHTO Tabla 3.4.1-1)
| Combinaciones |  |  |  | DC | EV | EH | LS | EQ
| Resistencia I (a) |  |  |  | 1.25 | 1.35 | 1.5 | 1.75 | 0
| Resistencia I (b) |  |  |  | 0.9 | 1 | 1.5 | 1.75 | 0
| Resistencia III (a) |  |  |  | 1.25 | 1.35 | 1.5 | 0 | 0
| Resistencia III (b) |  |  |  | 0.9 | 1 | 1.5 | 0 | 0
| Evento Extremo I (a) |  |  |  | 1.25 | 1.35 | 1.5 | 0.5 | 1
| Evento Extremo I (b) |  |  |  | 1 | 1 | 1 | 0.5 | 1
6. CARGAS DE DISEÑO FACTORADAS
Cargas Verticales amplificadas por módulo Vu (T)
[5 empty] | 1 | 2 | 3 | 4 | 5 | 6
[5 empty] | DC | EV | EH | LS | EQ | EQ |  | Vu
| Cargas sin amplificar |  |  |  | 19.3676 | 61.121 | 7.9087 | 6.7392 | 0 | 0 |  | Total
| Resistencia I (a) |  |  |  | 24.2095 | 82.5133 | 11.863 | 11.7936 | 0 | 0 |  | 130.3795
| Resistencia I (b) |  |  |  | 17.4309 | 61.121 | 11.863 | 11.7936 | 0 | 0 |  | 102.2085
| Resistencia III (a) |  |  |  | 24.2095 | 82.5133 | 11.863 | 0 | 0 | 0 |  | 118.5859
| Resistencia III (b) |  |  |  | 17.4309 | 61.121 | 11.863 | 0 | 0 | 0 |  | 90.4149
| Evento Extremo I (a) |  |  |  | 24.2095 | 82.5133 | 11.863 | 3.3696 | 0 | 0 |  | 121.9555
| Evento Extremo I (b) |  |  |  | 19.3676 | 61.121 | 7.9087 | 3.3696 | 0 | 0 |  | 91.7669
Momento debido a cargas verticales por módulo con respecto a 0,0 (T.m)
[5 empty] | 1 | 2 | 3 | 4 | 5 | 6
[5 empty] | DC | EV | EH | LS | EQ | EQ |  | MVu
[5 empty] | 32.6432 | 148.1615 | 29.2622 | 16.1741 | 0 | 0 |  | Total
| Resistencia I (a) |  |  |  | 40.804 | 200.0181 | 43.8932 | 28.3046 | 0 | 0 |  | 313.02
| Resistencia I (b) |  |  |  | 29.3789 | 148.1615 | 43.8932 | 28.3046 | 0 | 0 |  | 249.7383
| Resistencia III (a) |  |  |  | 40.804 | 200.0181 | 43.8932 | 0 | 0 | 0 |  | 284.7153
| Resistencia III (b) |  |  |  | 29.3789 | 148.1615 | 43.8932 | 0 | 0 | 0 |  | 221.4337
| Evento Extremo I (a) |  |  |  | 40.804 | 200.0181 | 43.8932 | 8.087 | 0 | 0 |  | 292.8024
| Evento Extremo I (b) |  |  |  | 32.6432 | 148.1615 | 29.2622 | 8.087 | 0 | 0 |  | 218.1539
Cargas Horizontales amplificadas Hu por módulo (T)
[5 empty] | 1 | 2 | 3 | 4
[5 empty] | EH | LS | EQ | EQ |  |  |  | Hu
[5 empty] | 18.3344 | 3.5774 | 14.5841 | 18.1099 |  |  |  | Total
| Resistencia I (a) |  |  |  | 27.5016 | 6.2605 | 0 | 0 |  |  |  | 33.7621
| Resistencia I (b) |  |  |  | 27.5016 | 6.2605 | 0 | 0 |  |  |  | 33.7621
| Resistencia III (a) |  |  |  | 27.5016 | 0 | 0 | 0 |  |  |  | 27.5016
| Resistencia III (b) |  |  |  | 27.5016 | 0 | 0 | 0 |  |  |  | 27.5016
| Evento Extremo I (a) |  |  |  | 27.5016 | 1.7887 | 14.5841 | 18.1099 |  |  |  | 61.9844
| Evento Extremo I (b) |  |  |  | 18.3344 | 1.7887 | 14.5841 | 18.1099 |  |  |  | 52.8172
Momentos debido a cargas Horizontales por módulos con respecto a 0,0 (T.m)
[5 empty] | 1 | 2 | 3 | 4
[5 empty] | EH | LS | EQ | EQ |  |  |  | MHu
[5 empty] | 37.5855 | 11.0006 | 53.8153 | 61.5738 |  |  |  | Total
| Resistencia I (a) |  |  |  | 56.3783 | 19.2511 | 0 | 0 |  |  |  | 75.6294
| Resistencia I (b) |  |  |  | 56.3783 | 19.2511 | 0 | 0 |  |  |  | 75.6294
| Resistencia III (a) |  |  |  | 56.3783 | 0 | 0 | 0 |  |  |  | 56.3783
| Resistencia III (b) |  |  |  | 56.3783 | 0 | 0 | 0 |  |  |  | 56.3783
| Evento Extremo I (a) |  |  |  | 56.3783 | 5.5003 | 53.8153 | 61.5738 |  |  |  | 177.2677
| Evento Extremo I (b) |  |  |  | 37.5855 | 5.5003 | 53.8153 | 61.5738 |  |  |  | 158.4749
7. VERIFICACIÓN DE LA ESTABILIDAD
Deberan satisfacerse tres condiciones: Excentricidad, Deslizamiento y Hundimiento
CDR=Resistencia reducida/Solicitación amplificada>1
7.1. Excentricidad
| La excentricidad no deberà exceder la maxima excentricidad, emax(=B/4) | [10 empty] | (AASHTO 11.6.3.3) |  | Actualizar
[5 empty] | VL | MV | MH | MH<MV | XO | e | emax | CDR
| Resistencia I (a) |  |  |  | 130.3795 | 313.02 | 75.6294 | ok | 1.8208 | 0.029234 | 0.925 | 31.6415 | Ok
| Resistencia I (b) |  |  |  | 102.2085 | 249.7383 | 75.6294 | ok | 1.7035 | 0.14653 | 0.925 | 6.3126 | Ok
| Resistencia III (a) |  |  |  | 118.5859 | 284.7153 | 56.3783 | ok | 1.9255 | -0.075499 | 0.925 | 12.2517 | Ok
| Resistencia III (b) |  |  |  | 90.4149 | 221.4337 | 56.3783 | ok | 1.8255 | 0.024466 | 0.925 | 37.8068 | Ok
| Evento Extremo I (a) |  |  |  | 121.9555 | 292.8024 | 177.2677 | ok | 0.94735 | 0.90265 | 1.2321 | 1.365 | Ok
| Evento Extremo I (b) |  |  |  | 91.7669 | 218.1539 | 158.4749 | ok | 0.65033 | 1.1997 | 1.2321 | 1.027 | Ok
| 7.2. Deslizamiento |  |  | (AASHTO 10.6.3.4, AASHTO T10.5.5.2.2-1)
[5 empty] | VL | u | Fr | Φs | ΦsFr | Hu |  | CDR
| Resistencia I (a) |  |  |  | 130.3795 | 0.70021 | 91.2927 | 0.8 | 73.0341 | 33.7621 |  | 2.1632 | Ok
| Resistencia I (b) |  |  |  | 102.2085 | 0.70021 | 71.5671 | 0.8 | 57.2537 | 33.7621 |  | 1.6958 | Ok
| Resistencia III (a) |  |  |  | 118.5859 | 0.70021 | 83.0347 | 0.8 | 66.4278 | 27.5016 |  | 2.4154 | Ok
| Resistencia III (b) |  |  |  | 90.4149 | 0.70021 | 63.3092 | 0.8 | 50.6473 | 27.5016 |  | 1.8416 | Ok
| Evento Extremo I (a) |  |  |  | 121.9555 | 0.70021 | 85.3941 | 1 | 85.3941 | 61.9844 |  | 1.3777 | Ok
| Evento Extremo I (b) |  |  |  | 91.7669 | 0.70021 | 64.2559 | 1 | 64.2559 | 52.8172 |  | 1.2166 | Ok
No requiere uña de enganche
Análisis considerando uña de enganche
σ1
σ3
σ2
| b | 0.3 | m
| h | 0.35 | m
| hr | 0 | m
| Фf | 35 | Ángulo de fricción interna del suelo que empuja
| δ | 17.5 | Ángulo de fricción entre la estructura y el suelo 50-80%Фf (Recomendación AASHTO C11.6.5)
| Kp= | 7 | Coeficiente de empuje pasivo estático (Espiral Logarítmica) |  | 5: AASHTO F3.11.5.4-1
| R= | 0.746 | Factor de reducción R de Kp |  | 3: AASHTO F3.11.5.4-1
| Kp'= | 5.222 | Coeficiente de empuje pasivo reducido
| kpe= | 5.222 | Coeficiente de empuje pasivo dinámico reducido
*Cuando la longitud embebida es menor a 1.5m, kpe se puede calcular con la misma metodología que para el caso estático.
|  | C. Estáticas |  | C. Dinámicas
| σ1= | 0 |  | 0 | 1: T/m2
| σ2= | 8.9646 |  | 8.9646 | 1: T/m2
| σ3= | 5.827 |  | 5.827 | 1: T/m2
[5 empty] | VL | u | Fr1 | Fr2 | Φs1 | Φs2 | ΦsFr | Hu | CDR
| Resistencia I (a) |  |  |  | 130.3795 | 0.70021 | 91.2927 | 6.9924 | 0.8 | 0.5 | 76.5303 | 33.7621 | 2.2667 | Ok
| Resistencia I (b) |  |  |  | 102.2085 | 0.70021 | 71.5671 | 6.9924 | 0.8 | 0.5 | 60.7499 | 33.7621 | 1.7993 | Ok
| Resistencia III (a) |  |  |  | 118.5859 | 0.70021 | 83.0347 | 6.9924 | 0.8 | 0.5 | 69.9239 | 27.5016 | 2.5425 | Ok
| Resistencia III (b) |  |  |  | 90.4149 | 0.70021 | 63.3092 | 6.9924 | 0.8 | 0.5 | 54.1435 | 27.5016 | 1.9687 | Ok
| Evento Extremo I (a) |  |  |  | 121.9555 | 0.70021 | 85.3941 | 6.9924 | 1 | 0.9 | 91.6872 | 61.9844 | 1.4792 | Ok
| Evento Extremo I (b) |  |  |  | 91.7669 | 0.70021 | 64.2559 | 6.9924 | 1 | 0.9 | 70.549 | 52.8172 | 1.3357 | Ok
| Fr2 | Fuerza resistente por módulo debida al empuje pasivo
| Φs2 | Factor de reducción de resistencia AASHTO T10.5.5.2.2-1, 10.5.5.3.3
7.3. Hundimiento (AASHTO 10.6.3.1.1-1, T10.5.5.2.2-1, 10.6.1.3)
|  |  | Caso 1) Distr. Trapezoidal (e≤B/6) |  | 5: Caso 2) Dsit. Uniforme Teoría de Meyerhof (e≥B/6)
s1: Caso1)Vu /BL+ 6Vu.e /LB2;Caso 2) Vu/L(B-2e)
s2: Caso1)Vu /BL- 6Vu.e /LB2;Caso 2) Vu/L(B-2e)
x: Caso1) B-2e
[11 empty] | s2 | ØqULT | bar: 6
|  |  |  | e (m) | Caso | x (m) | Vu /BL | 6Vu.e /LB2 | Vu/L(B-2e) | (kg/cm2) | (kg/cm2) | (kg/cm2) | CDR
1 | Resistencia I (a) |  |  | 0.029234 | 1 | - | 14.6824 | 0.69603 | - | 1.5378 | 1.3986 | 3.375 | 2.1946 | Ok
2 | Resistencia I (b) |  |  | 0.14653 | 1 | - | 11.51 | 2.735 | - | 1.4245 | 0.8775 | 3.375 | 2.3693 | Ok
3 | Resistencia III (a) |  |  | -0.075499 | 1 | - | 13.3543 | -1.635 | - | 1.1719 | 1.4989 | 3.375 | 2.2516 | Ok
4 | Resistencia III (b) |  |  | 0.024466 | 1 | - | 10.1819 | 0.40397 | - | 1.0586 | 0.97779 | 3.375 | 3.1882 | Ok
5 | Evento Extremo I (a) |  |  | 0.90265 | 2 | 1.8947 | 13.7337 | 20.1028 | 26.8194 | 2.6819 | 2.6819 | 7.5 | 2.7965 | Ok
6 | Evento Extremo I (b) |  |  | 1.1997 | 2 | 1.3007 | 10.3341 | 20.104 | 29.3974 | 2.9397 | 2.9397 | 7.5 | 2.5512 | Ok
No borrar nunca
| Puntos para el gráfico | [12 empty] | Puntos para vista elevacion
pant+ zap | 1 | 0 | 0
| 2 | 0 | 0.65 | [10 empty] | 1 | 0 | 0.65
| 3 | 1 | 0.65 | [10 empty] | 2 | 0 | 0
| 4 | 1 | 6.15 | [10 empty] | 3 | 2.4 | 0
| 5 | 1.1 | 6.15 | [10 empty] | 4 | 2.4 | 0.65
| 6 | 1.1 | 0.65 | [10 empty] | 5 | 0 | 0.65
| 7 | 3.7 | 0.65 | [10 empty] | 6 | 0 | 0.65
| 8 | 3.7 | 0 | [10 empty] | 7 | 2.4 | 0.65
| 9 | 0 | 0 | [10 empty] | 8 | 2.4 | 6.15
Contraf | 10 | 1.1 | 0.65 | [10 empty] | 9 | 0 | 6.15
| 11 | 1.1 | 5.15 | [10 empty] | 10 | 0 | 0.65
| 12 | 1.43 | 5.15 | [10 empty] | 11 | 0.75 | 0.65
| 13 | 1.619 | 3.65 | [10 empty] | 12 | 0.85 | 0.65
| 14 | 2.34 | 0.65 | [10 empty] | 13 | 0.85 | 5.15
| 15 | 1.1 | 0.65 | [10 empty] | 14 | 0.75 | 5.15
relleno | 16 | 1.1 | 6.15 | [10 empty] | 15 | 0.75 | 0.65
| 17 | 3.7 | 6.15 | [10 empty] | 16 | 1.55 | 0.65
| 18 | 3.7 | 0.65 | [10 empty] | 17 | 1.65 | 0.65
[14 empty] | 18 | 1.65 | 5.15
[14 empty] | 19 | 1.55 | 5.15
Cálculo de centroide de pantalla+zapata+contrafuerte por módulo | [13 empty] | 20 | 1.55 | 0.65
brazo
Volumen 1 zapata |  |  | 5.772 | 1.85 | 1: 10.6782
Volumen 2 pantalla |  |  | 1.32 | 1.05 | 1: 1.386
Volumen 3 Contrafuerte |  |  | 0.65505 | 1.516 | 1: 0.99308
|  |  | 7.7471 |  | 1: 13.0573; 2: 1.6855; 3: Centroide del volumen del módulo con respecto a 0,0
Cálculo de centroide de contrafuerte
| Areas | Y
1 | 1.557 | 0.2595 | 0.40404
2 | 0.495 | 0.165 | 0.081675
3 | 0.14175 | 0.393 | 0.055708
4 | 1.0815 | 0.75933 | 0.82122
| 3.2752 |  | 1.3626 | 0.41604 | 1: Centroide del area del contrafuerte con respecto a su borde izquierdo
Cálculo de centroide de relleno
| peso | Brazo
1 | 61.776 | 2.4 | 148.2624
2 | -1.6376 | 1.516 | -2.4827
| 60.1384 |  | 145.7797 | 2.4241 | 1: Centroide del area del relleno con respecto a 0,0
Note on K223: Jhomayra: Si la excentricidad es positiva, entonces esta a la izquierda del centro de la base de la zapata,si es negativo esta a la derecha.

## Base de datos
Contrafuertes Estándar
CF | a | b | c | d | e | f | g
Sin contrafuerte | 0 | 0 | 0 | 0.0001 | 0 | 0 | 0.0001
Cc3 | 0.43 | 0.67 | 1.5 | 0 | 0.155 | 0 | 0.6625
Cb3 | 0.36 | 0.67 | 2 | 0 | 0.155 | 0 | 0.67
Cc4 | 0.433 | 0.82 | 2.5 | 0 | 0.155 | 0 | 0.8205
Cb4 | 0.356 | 0.82 | 3 | 0 | 0.155 | 0 | 0.821
Cc5 | 0.33 | 1 | 1.5 | 2 | 0.126 | 0.24 | 0.519
Cb5 | 0.26 | 1 | 2 | 2 | 0.126 | 0.24 | 0.512
Cc6 | 0.33 | 1.24 | 1.5 | 3 | 0.126 | 0.24 | 0.519
Cb6 | 0.26 | 1.24 | 2 | 3 | 0.126 | 0.24 | 0.512
Cc7 | 0.33 | 1.48 | 1.5 | 4 | 0.126 | 0.24 | 0.519
Cb7 | 0.26 | 1.48 | 2 | 4 | 0.126 | 0.24 | 0.512
Cc8 | 0.33 | 1.72 | 1.5 | 5 | 0.126 | 0.24 | 0.519
Cb8 | 0.26 | 1.72 | 2 | 5 | 0.126 | 0.24 | 0.512
Ca8 | 0.2 | 1.72 | 2.5 | 5 | 0.126 | 0.24 | 0.515

## Ayuda de diseño
RECOMENDACIONES DE DIMENSIONAMIENTO | PUENTES Y OBRAS DE ARTE Ing. Arturo Rodríguez Serquén | 3.11.5.3—Active Lateral Earth Pressure
Coefficient, k
a
AASHTO3.11.6.4: Altura equivalente de suelo por carga vehicular en muros

## Resumen
Ubicación de las celdas de coordenadas
| 15 | 20 | 25 | 30 | 35 | 40 | 45 | 50 | 55 | 60 | 65 | 70 | 75 | 80 | 85 | 90 | 95 | 100 | 105
470 | H15!M470 | H20!M470 | H25!M470 | H30!M470 | H35!M470 | H40!M470 | H45!M470 | H50!M470 | H55!M470 | H60!M470 | H65!M470 | H70!M470 | H75!M470 | H80!M470 | H85!M470 | H90!M470 | H95!M470 | H100!M470 | H105!M470
471 | H15!M471 | H20!M471 | H25!M471 | H30!M471 | H35!M471 | H40!M471 | H45!M471 | H50!M471 | H55!M471 | H60!M471 | H65!M471 | H70!M471 | H75!M471 | H80!M471 | H85!M471 | H90!M471 | H95!M471 | H100!M471 | H105!M471
472 | H15!M472 | H20!M472 | H25!M472 | H30!M472 | H35!M472 | H40!M472 | H45!M472 | H50!M472 | H55!M472 | H60!M472 | H65!M472 | H70!M472 | H75!M472 | H80!M472 | H85!M472 | H90!M472 | H95!M472 | H100!M472 | H105!M472
473 | H15!M473 | H20!M473 | H25!M473 | H30!M473 | H35!M473 | H40!M473 | H45!M473 | H50!M473 | H55!M473 | H60!M473 | H65!M473 | H70!M473 | H75!M473 | H80!M473 | H85!M473 | H90!M473 | H95!M473 | H100!M473 | H105!M473
474 | H15!M474 | H20!M474 | H25!M474 | H30!M474 | H35!M474 | H40!M474 | H45!M474 | H50!M474 | H55!M474 | H60!M474 | H65!M474 | H70!M474 | H75!M474 | H80!M474 | H85!M474 | H90!M474 | H95!M474 | H100!M474 | H105!M474
475 | H15!M475 | H20!M475 | H25!M475 | H30!M475 | H35!M475 | H40!M475 | H45!M475 | H50!M475 | H55!M475 | H60!M475 | H65!M475 | H70!M475 | H75!M475 | H80!M475 | H85!M475 | H90!M475 | H95!M475 | H100!M475 | H105!M475
476 | H15!M476 | H20!M476 | H25!M476 | H30!M476 | H35!M476 | H40!M476 | H45!M476 | H50!M476 | H55!M476 | H60!M476 | H65!M476 | H70!M476 | H75!M476 | H80!M476 | H85!M476 | H90!M476 | H95!M476 | H100!M476 | H105!M476
477 | H15!M477 | H20!M477 | H25!M477 | H30!M477 | H35!M477 | H40!M477 | H45!M477 | H50!M477 | H55!M477 | H60!M477 | H65!M477 | H70!M477 | H75!M477 | H80!M477 | H85!M477 | H90!M477 | H95!M477 | H100!M477 | H105!M477
478 | H15!M478 | H20!M478 | H25!M478 | H30!M478 | H35!M478 | H40!M478 | H45!M478 | H50!M478 | H55!M478 | H60!M478 | H65!M478 | H70!M478 | H75!M478 | H80!M478 | H85!M478 | H90!M478 | H95!M478 | H100!M478 | H105!M478
479 | H15!M479 | H20!M479 | H25!M479 | H30!M479 | H35!M479 | H40!M479 | H45!M479 | H50!M479 | H55!M479 | H60!M479 | H65!M479 | H70!M479 | H75!M479 | H80!M479 | H85!M479 | H90!M479 | H95!M479 | H100!M479 | H105!M479
480 | H15!M480 | H20!M480 | H25!M480 | H30!M480 | H35!M480 | H40!M480 | H45!M480 | H50!M480 | H55!M480 | H60!M480 | H65!M480 | H70!M480 | H75!M480 | H80!M480 | H85!M480 | H90!M480 | H95!M480 | H100!M480 | H105!M480
481 | H15!M481 | H20!M481 | H25!M481 | H30!M481 | H35!M481 | H40!M481 | H45!M481 | H50!M481 | H55!M481 | H60!M481 | H65!M481 | H70!M481 | H75!M481 | H80!M481 | H85!M481 | H90!M481 | H95!M481 | H100!M481 | H105!M481
Dibujo de todos los muros
#REF!
#REF!
#REF!
#REF!
#REF!
#REF!
#REF!
#REF!
#REF!
#REF!
#REF!
#REF!
#REF!
#REF!
#REF!
#REF!
#REF!
#REF!
#REF!
#REF!
#REF!
#REF!
#REF!
#REF!
#REF!
#REF!
#REF!
#REF!
#REF!
#REF!
#REF!
#REF!
#REF!
#REF!
#REF!
#REF!
#REF!
#REF!
#REF!
#REF!
#REF!
#REF!
#REF!
#REF!
#REF!
#REF!
#REF!
#REF!
#REF!
#REF!
#REF!
#REF!
#REF!
#REF!
#REF!
#REF!
#REF!
#REF!
#REF!
#REF!
#REF!
#REF!
#REF!
#REF!
#REF!
#REF!
#REF!
#REF!
#REF!
#REF!
#REF!
#REF!
#REF!
#REF!
#REF!
#REF!
#REF!
#REF!
#REF!
#REF!
#REF!
#REF!
#REF!
#REF!
#REF!
#REF!
#REF!
#REF!
#REF!
#REF!
#REF!
#REF!
#REF!
#REF!
#REF!
#REF!
0
0
0
0
0
0
0
0
0
0
0
0
#REF!
#REF!
#REF!
#REF!
#REF!
#REF!
#REF!
#REF!
#REF!
#REF!
#REF!
#REF!
#REF!
#REF!
#REF!
#REF!
#REF!
#REF!
#REF!
#REF!
#REF!
#REF!
#REF!
#REF!
#REF!
#REF!
#REF!
#REF!
#REF!
#REF!
#REF!
#REF!
#REF!
#REF!
#REF!
#REF!
#REF!
#REF!
#REF!
#REF!
#REF!
#REF!
#REF!
#REF!
#REF!
#REF!
#REF!
#REF!
#REF!
#REF!
#REF!
#REF!
#REF!
#REF!
#REF!
#REF!
#REF!
#REF!
#REF!
#REF!
#REF!
#REF!
#REF!
#REF!
#REF!
#REF!
#REF!
#REF!
#REF!
#REF!
#REF!
#REF!
#REF!
#REF!
#REF!
#REF!
#REF!
#REF!
#REF!
#REF!
#REF!
#REF!
#REF!
#REF!
#REF!
#REF!
#REF!
#REF!
#REF!
#REF!
#REF!
#REF!
#REF!
#REF!
#REF!
#REF!
#REF!
#REF!
#REF!
#REF!
#REF!
#REF!
#REF!
#REF!
#REF!
#REF!
#REF!
#REF!
#REF!
#REF!
#REF!
#REF!
#REF!
#REF!
#REF!
#REF!
#REF!
#REF!
#REF!
#REF!

## MetArmadura
|  | Diametro(pulg) | Spaciamiento (m)
| Armadura de muros | [33 empty] | Uña | [9 empty] | m3/m | m3/m
| 1 | 2 | 3 | 4 | 5 | 6 | 7 | 8 | 9 | 10 | 11 | 12 | 13 | 14 | 15 | 16 | 17 | 18 | 19 | 20 | 21 | 22 | 23 | CF | [10 empty] | 37 | 38 | 39 | 40 |  | Dimensiones de Uña |  |  |  |  | Zapata | Pantalla
| H | 1 |  | 2 |  | 3 |  | 4 |  | 5 |  | 6 |  | 7 |  | 8 |  | 9 |  | 10 |  | 11 |  | L1 | L2 | Lg | L5 | L7 | h0 | B1 | B2 | B3 | Corona |  | 12 |  | 13 |  |  | Bmayor | Bmenor | h | Area | Si/No | #REF! | #REF!
| 1.5 | #REF! | #REF! | #REF! | #REF! | #REF! | #REF! | #REF! | #REF! | #REF! | #REF! | #REF! | #REF! | #REF! | #REF! | #REF! | #REF! | #REF! | #REF! | #REF! | #REF! | #REF! | #REF! | #REF! | #REF! | #REF! | #REF! | #REF! | #REF! | #REF! | #REF! | #REF! | #REF! |  | #REF! | #REF! | #REF! | #REF! |  | #REF! | #REF! | #REF! | #REF! | #REF! | #REF! | #REF!
| 2 | 0.375 | 0.25 | 0.375 | 3 | 0.375 | 0.15 | 0.375 | 0.2 | 0 | 0 | 0.375 | 0.2 | 0.375 | 0.15 | 0.375 | 0.225 | 0.375 | 0.125 | 0.375 | 0.2 | 0.375 | 0.2 | 0.15 | 0.15 | 0.065 | 0 | 0.15 | #REF! | #REF! | #REF! | #REF! | #REF! |  | #REF! | #REF! | #REF! | #REF! |  | #REF! | #REF! | #REF! | #REF! | #REF! | #REF! | #REF!
| 2.5 | 0.375 | 0.25 | 0.375 | 3 | 0.375 | 0.2 | 0.375 | 0.2 | 0 | 0 | 0.375 | 0.2 | 0.375 | 0.2 | 0.375 | 0.225 | 0.375 | 0.125 | 0.375 | 0.2 | 0.375 | 0.2 | 0.15 | 0.15 | 0.065 | 0 | 0.15 | #REF! | #REF! | #REF! | #REF! | #REF! |  | #REF! | #REF! | #REF! | #REF! |  | #REF! | #REF! | #REF! | #REF! | #REF! | #REF! | #REF!
| 3 | 0.375 | 0.25 | 0.5 | 3 | 0.5 | 0.25 | 0.5 | 0.3 | 0 | 0 | 0.5 | 0.3 | 0.5 | 0.25 | 0.375 | 0.225 | 0.375 | 0.125 | 0.5 | 0.3 | 0.5 | 0.3 | 0.2 | 0.15 | 0.065 | 0 | 0.2 | #REF! | #REF! | #REF! | #REF! | #REF! |  | #REF! | #REF! | #REF! | #REF! |  | #REF! | #REF! | #REF! | #REF! | #REF! | #REF! | #REF!
| 3.5 | 0.375 | 0.25 | 0.5 | 3 | 0.5 | 0.25 | 0.5 | 0.3 | 0 | 0 | 0.5 | 0.3 | 0.5 | 0.25 | 0.375 | 0.225 | 0.375 | 0.125 | 0.5 | 0.3 | 0.5 | 0.3 | 0.2 | 0.15 | 0.065 | 0 | 0.2 | #REF! | #REF! | #REF! | #REF! | #REF! |  | #REF! | #REF! | #REF! | #REF! |  | #REF! | #REF! | #REF! | #REF! | #REF! | #REF! | #REF!
| 4 | 0.375 | 0.25 | 0.5 | 4 | 0.5 | 0.225 | 0.5 | 0.25 | 0 | 0 | 0.5 | 0.25 | 0.5 | 0.225 | 0.375 | 0.225 | 0.375 | 0.125 | 0.5 | 0.25 | 0.5 | 0.25 | 0.2 | 0.15 | 0.065 | 0 | 0.2 | #REF! | #REF! | #REF! | #REF! | #REF! |  | #REF! | #REF! | #REF! | #REF! |  | #REF! | #REF! | #REF! | #REF! | #REF! | #REF! | #REF!
| 4.5 | 0.375 | 0.25 | 0.625 | 3 | 0.5 | 0.225 | 0.5 | 0.2 | 0 | 0 | 0.5 | 0.2 | 0.5 | 0.225 | 0.375 | 0.225 | 0.375 | 0.15 | 0.5 | 0.2 | 0.5 | 0.2 | 0.2 | 0.15 | 0.065 | 0 | 0.2 | #REF! | #REF! | #REF! | #REF! | #REF! |  | #REF! | #REF! | #REF! | #REF! |  | #REF! | #REF! | #REF! | #REF! | #REF! | 0 | 30.25
| 5 | 0.375 | 0.25 | 0.625 | 4 | 0.625 | 0.25 | 0.5 | 0.2 | 0 | 0 | 0.5 | 0.2 | 0.625 | 0.25 | 0.375 | 0.225 | 0.375 | 0.15 | 0.5 | 0.2 | 0.5 | 0.2 | 0.2 | 0.15 | 0.065 | 0 | 0.2 | #REF! | #REF! | #REF! | #REF! | #REF! |  | #REF! | #REF! | #REF! | #REF! |  | #REF! | #REF! | #REF! | #REF! | #REF! | #REF! | #REF!
| 5.5 | 0.375 | 0.25 | 0.625 | 4 | 0.625 | 0.25 | 0.625 | 0.25 | 0 | 0 | 0.625 | 0.25 | 0.625 | 0.25 | 0.375 | 0.2 | 0.375 | 0.175 | 0.625 | 0.25 | 0.625 | 0.25 | 0.2 | 0.15 | 0.065 | 0 | 0.2 | 0 | 0.65 | 0 | 1 | 5.5 |  | 0 | 0 | 0 | 0 |  | 0 | 0 | 0 | 0 | 1 | #REF! | #REF!
| 6 | 0.375 | 0.25 | 0.75 | 4 | 0.625 | 0.25 | 0.625 | 0.25 | 0 | 0 | 0.625 | 0.25 | 0.625 | 0.25 | 0.375 | 0.175 | 0.375 | 0.175 | 0.625 | 0.25 | 0.625 | 0.25 | 0.25 | 0.15 | 0.065 | 0 | 0.2 | #REF! | #REF! | #REF! | #REF! | #REF! |  | #REF! | #REF! | #REF! | #REF! |  | #REF! | #REF! | #REF! | #REF! | #REF! | #REF! | #REF!
| 6.5 | 0.375 | 0.25 | 0.75 | 4 | 0.625 | 0.25 | 0.625 | 0.25 | 0.5 | 0.25 | 0.625 | 0.25 | 0.625 | 0.25 | 0.375 | 0.175 | 0.375 | 0.175 | 0.625 | 0.25 | 0.625 | 0.25 | 0.25 | 0.15 | 0.065 | #REF! | 0.2 | #REF! | #REF! | #REF! | #REF! | #REF! |  | #REF! | #REF! | #REF! | #REF! |  | #REF! | #REF! | #REF! | #REF! | #REF! | #REF! | #REF!
| 7 | 0.375 | 0.25 | 0.75 | 5 | 0.625 | 0.25 | 0.625 | 0.25 | 0.625 | 0.25 | 0.625 | 0.25 | 0.625 | 0.25 | 0.375 | 0.175 | 0.375 | 0.2 | 0.625 | 0.25 | 0.625 | 0.25 | 0.25 | 0.15 | 0.065 | #REF! | 0.2 | #REF! | #REF! | #REF! | #REF! | #REF! |  | #REF! | #REF! | #REF! | #REF! |  | #REF! | #REF! | #REF! | #REF! | #REF! | #REF! | #REF!
| 7.5 | 0.375 | #REF! | 0.75 | 5 | 0.625 | 0.25 | 0.625 | 0.25 | 0.625 | 0.25 | 0.625 | 0.25 | 0.625 | 0.25 | 0.5 | 0.25 | 0.375 | 0.2 | 0.625 | 0.25 | 0.625 | 0.25 | 0.25 | 0.15 | 0.065 | #REF! | 0.2 | #REF! | #REF! | #REF! | #REF! | #REF! |  | #REF! | #REF! | #REF! | #REF! |  | #REF! | #REF! | #REF! | #REF! | #REF! | #REF! | #REF!
| 8 | 0.375 | 0.2 | 0.75 | 5 | 0.625 | 0.2 | 0.625 | 0.225 | 0.625 | 0.225 | 0.625 | 0.225 | 0.625 | 0.2 | 0.5 | 0.25 | 0.375 | 0.2 | 0.625 | 0.225 | 0.625 | 0.225 | 0.25 | 0.15 | 0.065 | #REF! | 0.2 | #REF! | #REF! | #REF! | #REF! | #REF! |  | #REF! | #REF! | #REF! | #REF! |  | #REF! | #REF! | #REF! | #REF! | #REF! | #REF! | #REF!
| 8.5 | 0.375 | 0.175 | #REF! | 4 | 0.75 | 0.25 | 0.625 | 0.2 | 0.625 | 0.3 | 0.625 | 0.2 | 0.75 | 0.25 | 0.5 | 0.225 | 0.375 | 0.2 | 0.625 | 0.2 | 0.625 | 0.2 | #REF! | 0.15 | 0.065 | #REF! | 0.25 | #REF! | #REF! | #REF! | #REF! | #REF! |  | #REF! | #REF! | #REF! | #REF! |  | #REF! | #REF! | #REF! | #REF! | #REF!
| 9 | 0.375 | 0.15 | 1 | 4 | 0.75 | 0.25 | 0.625 | 0.2 | 0.75 | 0.25 | 0.625 | 0.2 | 0.75 | 0.25 | 0.5 | 0.225 | 0.375 | 0.2 | 0.625 | 0.2 | 0.625 | 0.2 | 0.35 | 0.15 | 0.065 | #REF! | 0.25 | #REF! | #REF! | #REF! | #REF! | #REF! |  | #REF! | #REF! | #REF! | #REF! |  | #REF! | #REF! | #REF! | #REF! | #REF!
| 9.5 | #REF! | #REF! | #REF! | #REF! | #REF! | #REF! | #REF! | #REF! | #REF! | #REF! | #REF! | #REF! | #REF! | #REF! | #REF! | #REF! | #REF! | #REF! | #REF! | #REF! | #REF! | #REF! | #REF! | #REF! | #REF! | #REF! | #REF! | #REF! | #REF! | #REF! | #REF! | #REF! |  | #REF! | #REF! | #REF! | #REF! |  | #REF! | #REF! | #REF! | #REF! | #REF!
| 10 | #REF! | #REF! | #REF! | #REF! | #REF! | #REF! | #REF! | #REF! | #REF! | #REF! | #REF! | #REF! | #REF! | #REF! | #REF! | #REF! | #REF! | #REF! | #REF! | #REF! | #REF! | #REF! | #REF! | #REF! | #REF! | #REF! | #REF! | #REF! | #REF! | #REF! | #REF! | #REF! |  | #REF! | #REF! | #REF! | #REF! |  | #REF! | #REF! | #REF! | #REF! | #REF!
| 10.5 | #REF! | #REF! | #REF! | #REF! | #REF! | #REF! | #REF! | #REF! | #REF! | #REF! | #REF! | #REF! | #REF! | #REF! | #REF! | #REF! | #REF! | #REF! | #REF! | #REF! | #REF! | #REF! | #REF! | #REF! | #REF! | #REF! | #REF! | #REF! | #REF! | #REF! | #REF! | #REF! |  | #REF! | #REF! | #REF! | #REF! |  | #REF! | #REF! | #REF! | #REF! | #REF!
|  | 1.5 | 2 | 2.5 | 3 | 3.5 | 4 | 4.5 | 5 | 5.5 | 6 | 6.5 | 7 | 7.5 | 8 | 8.5 | 9 | 9.5 | 10 | 10.5
| Longitud de acero por (m) | [11 empty] | UÑA
| H | A1 | A2 | A3 | A4 | A5 | A6 | A7 | A8 trans | A9 trans | A10 trans | A11 trans | A12 | A13trans
| 1.5 | #REF! | #REF! | #REF! | #REF! | #REF! | #REF! | #REF! | 1 | 1 | 1 | 1 | #REF! | 1
| 2 | #REF! | #REF! | #REF! | #REF! | 0 | #REF! | #REF! | 1 | 2.435 | 1 | 1 | #REF! | 1
| 2.5 | #REF! | #REF! | #REF! | #REF! | 0 | #REF! | #REF! | 1 | 2.435 | 1 | 1 | #REF! | 1
| 3 | #REF! | #REF! | #REF! | #REF! | 0 | #REF! | #REF! | 1 | 2.435 | 1 | 1 | #REF! | 1
| 3.5 | #REF! | #REF! | #REF! | #REF! | 0 | #REF! | #REF! | 1 | 2.435 | 1 | 1 | #REF! | 1 | [16 empty] | Longitud básica de anclaje ldh ACI 12.5.2
| 4 | #REF! | #REF! | #REF! | #REF! | 0 | #REF! | #REF! | 1 | 2.435 | 1 | 1 | #REF! | 1 | [16 empty] | fy | 4200
| 4.5 | #REF! | #REF! | #REF! | #REF! | 0 | #REF! | #REF! | 1 | 2.435 | 1 | 1 | #REF! | 1 | [16 empty] | f´c | 210
| 5 | #REF! | #REF! | #REF! | #REF! | 0 | #REF! | #REF! | 1 | 2.435 | 1 | 1 | #REF! | 1 | [17 empty] | ldh | >= 8db | Min altura de zapata
| 5.5 | 11.215 | 13.5618 | 7.7 | 1.9 | 0 | 1.9 | 7.7 | 1 | 2.435 | 1 | 1 | -0.087868 | 1 | [16 empty] | 1 | 56.39 | 20.32 | 66
| 6 | #REF! | #REF! | #REF! | #REF! | 0 | #REF! | #REF! | 1 | 2.435 | 1 | 1 | #REF! | 1 | [16 empty] | 0.75 | 42.2925 | 15.24 | 52
| 6.5 | #REF! | #REF! | #REF! | #REF! | #REF! | #REF! | #REF! | 1 | 2.435 | 1 | 1 | #REF! | 1 | [16 empty] | 0.625 | 35.2438 | 12.7 | 45
| 7 | #REF! | #REF! | #REF! | #REF! | #REF! | #REF! | #REF! | 1 | 2.435 | 1 | 1 | #REF! | 1 | [16 empty] | 0.5 | 28.195 | 10.16 | 38
| 7.5 | #REF! | #REF! | #REF! | #REF! | #REF! | #REF! | #REF! | 1 | 2.435 | 1 | 1 | #REF! | 1 | [16 empty] | 0.375 | 21.1463 | 7.62 | 31
| 8 | #REF! | #REF! | #REF! | #REF! | #REF! | #REF! | #REF! | 1 | 2.435 | 1 | 1 | #REF! | 1
| 8.5 | #REF! | #REF! | #REF! | #REF! | #REF! | #REF! | #REF! | 1 | 2.435 | 1 | 1 | #REF! | 1 | [17 empty] | 12*db |  |  | 9.525 | 12.7 | 15.875 | 19.05 | 25.4
| 9 | #REF! | #REF! | #REF! | #REF! | #REF! | #REF! | #REF! | 1 | 2.435 | 1 | 1 | #REF! | 1 | [15 empty] | 1 | 1 | 0.31 |  |  | 0.375 | 0.5 | 0.625 | 0.75 | 1
| 9.5 | #REF! | #REF! | #REF! | #REF! | #REF! | #REF! | #REF! | 1 | 0.4 | 1 | 1 | #REF! | 1 | [15 empty] | 0.75 | 0.75 | 0.23
| 10 | #REF! | #REF! | #REF! | #REF! | #REF! | #REF! | #REF! | 1 | 0.4 | 1 | 1 | #REF! | 1 | [15 empty] | 0.625 | 0.625 | 0.2
| 10.5 | #REF! | #REF! | #REF! | #REF! | #REF! | #REF! | #REF! | 1 | 0.4 | 1 | 1 | #REF! | 1 | [15 empty] | 0.5 | 0.5 | 0.2 | 0.16
[30 empty] | 0.375 | 0.375 | 0.2 | 0.12
| Cantidad de acero (und) | [11 empty] | UÑA
| H | A1 | A2 | A3 | A4 | A5 | A6 | A7 | A8 trans | A9 trans | A10 trans | A11 trans | A12 | A13trans
| 1.5 | #REF! | #REF! | #REF! | #REF! | #REF! | #REF! | #REF! | #REF! | #REF! | #REF! | #REF! | #REF! | #REF! | [16 empty] | Barras |  | Para barras Nº19 o menores y alambres corrugados |  |  |  |  | LRFD
| 2 | 4 | 3 | 11 | 5 | 0 | 5 | 11 | 9 | 60 | #REF! | #REF! | #REF! | #REF! | [16 empty] | mm | in | [5 empty] | ldh
| 2.5 | 4 | 3 | 9 | 5 | 0 | 5 | 9 | 11 | 60 | #REF! | #REF! | #REF! | #REF! | [15 empty] | 0.375 | 9.525 | 0.38 | ld = | 468.0145 | mm | 0.46801 | m | 0.20989 | m
| 3 | 4 | 3 | 7 | 3 | 0 | 3 | 7 | 13 | 60 | #REF! | #REF! | #REF! | #REF! | [15 empty] | 0.5 | 12.7 | 0.5 | ld = | 624.0193 | mm | 0.62402 | m | 0.27985
| 3.5 | 4 | 3 | 7 | 3 | 0 | 3 | 7 | 16 | 60 | #REF! | #REF! | #REF! | #REF! | [15 empty] | 0.625 | 15.875 | 0.63 | ld = | 780.0242 | mm | 0.78002 | m | 0.34982
| 4 | 4 | 4 | 8 | 4 | 0 | 4 | 8 | 18 | 60 | #REF! | #REF! | #REF! | #REF! | [15 empty] | 0.75 | 19.05 | 0.75 | ld = | 936.029 | mm | 0.93603 | m | 0.41978
| 4.5 | 4 | 3 | 8 | 5 | 0 | 5 | 8 | 20 | 50 | #REF! | #REF! | #REF! | #REF! | [15 empty] | 1 | 25.4 | 1 | ld = | 1248.0387 | mm | 1.248 | m | 0.55971
| 5 | 4 | 4 | 7 | 5 | 0 | 5 | 7 | 22 | 50 | #REF! | #REF! | #REF! | #REF! | [16 empty] | 28.575 | 1.13 | ld = | 1404.0435 | mm | 1.404 | m | 0.62967
| 5.5 | 4 | 4 | 7 | 4 | 0 | 4 | 7 | 28 | 42.8571 | 7 | 7 | #DIV/0! | #DIV/0!
| 6 | 4 | 4 | 7 | 4 | 0 | 4 | 7 | 34 | 42.8571 | #REF! | #REF! | #REF! | #REF!
| 6.5 | 4 | 4 | 7 | 4 | #REF! | 4 | 7 | 37 | 42.8571 | #REF! | #REF! | #REF! | #REF!
| 7 | 4 | 5 | 7 | 4 | #REF! | 4 | 7 | 40 | 37.5 | #REF! | #REF! | #REF! | #REF!
| 7.5 | #REF! | 5 | 7 | 4 | #REF! | 4 | 7 | 30 | 37.5 | #REF! | #REF! | #REF! | #REF!
| 8 | 5 | 5 | 9 | 4 | #REF! | 4 | 9 | 32 | 37.5 | #REF! | #REF! | #REF! | #REF!
| 8.5 | 6 | 4 | 7 | 5 | #REF! | 5 | 7 | 38 | 37.5 | #REF! | #REF! | #REF! | #REF!
| 9 | 7 | 4 | 7 | 5 | #REF! | 5 | 7 | 40 | 37.5 | #REF! | #REF! | #REF! | #REF!
| 9.5 | #REF! | #REF! | #REF! | #REF! | #REF! | #REF! | #REF! | #REF! | #REF! | #REF! | #REF! | #REF! | #REF!
| 10 | #REF! | #REF! | #REF! | #REF! | #REF! | #REF! | #REF! | #REF! | #REF! | #REF! | #REF! | #REF! | #REF!
| 10.5 | #REF! | #REF! | #REF! | #REF! | #REF! | #REF! | #REF! | #REF! | #REF! | #REF! | #REF! | #REF! | #REF!
| Peso de conjunto de varillas (Kg/m3/m) | [11 empty] | UÑA
| H | A1 | A2 | A3 | A4 | A5 | A6 | A7 | A8 trans | A9 trans | A10 trans | A11 trans | A12 | A13trans |  | Total
| 1.5 | #REF! | #REF! | #REF! | #REF! | #REF! | #REF! | #REF! | #REF! | #REF! | #REF! | #REF! | #REF! | #REF! |  | #REF!
| 2 | #REF! | #REF! | #REF! | #REF! | 0 | #REF! | #REF! | 5.0371 | 81.7693 | #REF! | #REF! | #REF! | #REF! |  | #REF!
| 2.5 | #REF! | #REF! | #REF! | #REF! | 0 | #REF! | #REF! | 6.1565 | 81.7693 | #REF! | #REF! | #REF! | #REF! |  | #REF!
| 3 | #REF! | #REF! | #REF! | #REF! | 0 | #REF! | #REF! | 7.2758 | 81.7693 | #REF! | #REF! | #REF! | #REF! |  | #REF!
| 3.5 | #REF! | #REF! | #REF! | #REF! | 0 | #REF! | #REF! | 8.9549 | 81.7693 | #REF! | #REF! | #REF! | #REF! |  | #REF!
| 4 | #REF! | #REF! | #REF! | #REF! | 0 | #REF! | #REF! | 10.0742 | 81.7693 | #REF! | #REF! | #REF! | #REF! |  | #REF!
| 4.5 | #REF! | #REF! | #REF! | #REF! | 0 | #REF! | #REF! | 11.1936 | 68.1411 | #REF! | #REF! | #REF! | #REF! |  | #REF!
| 5 | #REF! | #REF! | #REF! | #REF! | 0 | #REF! | #REF! | 12.313 | 68.1411 | #REF! | #REF! | #REF! | #REF! |  | #REF!
| 5.5 | 25.1073 | 84.3361 | 83.7966 | 11.8155 | 0 | 11.8155 | 83.7966 | 15.6711 | 58.4067 | 10.8827 | 10.8827 | 0.125 | #DIV/0! |  | #DIV/0!
| 6 | #REF! | #REF! | #REF! | #REF! | 0 | #REF! | #REF! | 19.0291 | 58.4067 | #REF! | #REF! | #REF! | #REF! |  | #REF!
| 6.5 | #REF! | #REF! | #REF! | #REF! | #REF! | #REF! | #REF! | 20.7082 | 58.4067 | #REF! | #REF! | #REF! | #REF! |  | #REF!
| 7 | #REF! | #REF! | #REF! | #REF! | #REF! | #REF! | #REF! | 22.3872 | 51.1058 | #REF! | #REF! | #REF! | #REF! |  | #REF!
| 7.5 | #REF! | #REF! | #REF! | #REF! | #REF! | #REF! | #REF! | 29.8496 | 51.1058 | #REF! | #REF! | #REF! | #REF! |  | #REF!
| 8 | #REF! | #REF! | #REF! | #REF! | #REF! | #REF! | #REF! | 31.8396 | 51.1058 | #REF! | #REF! | #REF! | #REF! |  | #REF!
| 8.5 | #REF! | #REF! | #REF! | #REF! | #REF! | #REF! | #REF! | 37.8095 | 51.1058 | #REF! | #REF! | #REF! | #REF! |  | #REF!
| 9 | #REF! | #REF! | #REF! | #REF! | #REF! | #REF! | #REF! | 39.7995 | 51.1058 | #REF! | #REF! | #REF! | #REF! |  | #REF!
| 9.5 | #REF! | #REF! | #REF! | #REF! | #REF! | #REF! | #REF! | #REF! | #REF! | #REF! | #REF! | #REF! | #REF! |  | #REF!
| 10 | #REF! | #REF! | #REF! | #REF! | #REF! | #REF! | #REF! | #REF! | #REF! | #REF! | #REF! | #REF! | #REF! |  | #REF!
| 10.5 | #REF! | #REF! | #REF! | #REF! | #REF! | #REF! | #REF! | #REF! | #REF! | #REF! | #REF! | #REF! | #REF! |  | #REF!
| 1.5 | 2 | 2.5 | 3 | 3.5 | 4 | 4.5 | 5 | 5.5 | 6 | 6.5 | 7 | 7.5 | 8 | 8.5 | 9 | 9.5 | 10 | 10.5
| #REF! | #REF! | #REF! | #REF! | #REF! | #REF! | #REF! | #REF! | #DIV/0! | #REF! | #REF! | #REF! | #REF! | #REF! | #REF! | #REF! | #REF! | #REF! | #REF!
CF
| CF | a | b | c | d | ϴ1 | ϴ2 | ϴ1 | ϴ2 | c' | d' | cc | l |  |  | Area | Volumen (m3)
2 | Cc3 | 0.2 | 1.72 | 2.5 | 5 | 0.126 | 0.24 | 7.1814 | 13.4957 | 2.5198 | 5.142 | 1.0175 | 0.515 | CA8 |  | 6.4813 | 0.64813
2.5 | Cc3 | 0.2 | 1.72 | 2.5 | 5 | 0.126 | 0.24 | 7.1814 | 13.4957 | 2.5198 | 5.142 | 1.0175 | 0.515 | CB7 |  | 6.4813 | 0.64813
3 | Cc3 | 0.2 | 1.72 | 2.5 | 5 | 0.126 | 0.24 | 7.1814 | 13.4957 | 2.5198 | 5.142 | 1.0175 | 0.515 | CB6 |  | 6.4813 | 0.64813
3.5 | Cc3 | 0.2 | 1.72 | 2.5 | 5 | 0.126 | 0.24 | 7.1814 | 13.4957 | 2.5198 | 5.142 | 1.0175 | 0.515 | CB5 |  | 6.4813 | 0.64813
4 | Cc3 | 0.2 | 1.72 | 2.5 | 5 | 0.126 | 0.24 | 7.1814 | 13.4957 | 2.5198 | 5.142 | 1.0175 | 0.515 | CB4 |  | 6.4813 | 0.64813
4.5 | Cc3 | 0.2 | 1.72 | 2.5 | 5 | 0.126 | 0.24 | 7.1814 | 13.4957 | 2.5198 | 5.142 | 1.0175 | 0.515 | CB3 |  | 6.4813 | 0.64813
5 | Cc3 | 0.2 | 1.72 | 2.5 | 5 | 0.126 | 0.24 | 7.1814 | 13.4957 | 2.5198 | 5.142 | 1.0175 | 0.515 | CC3 |  | 6.4813 | 0.64813
5.5 | Cc3 | 0.2 | 1.72 | 2.5 | 5 | 0.126 | 0.24 | 7.1814 | 13.4957 | 2.5198 | 5.142 | 1.0175 | 0.515 |  |  | 6.4813 | 0.64813
6 | Cc3 | 0.2 | 1.72 | 2.5 | 5 | 0.126 | 0.24 | 7.1814 | 13.4957 | 2.5198 | 5.142 | 1.0175 | 0.515 |  |  | 6.4813 | 0.64813
6.5 | Cc3 | 0.2 | 1.72 | 2.5 | 5 | 0.126 | 0.24 | 7.1814 | 13.4957 | 2.5198 | 5.142 | 1.0175 | 0.515 |  |  | 6.4813 | 0.64813
7 | Cc3 | 0.2 | 1.72 | 2.5 | 5 | 0.126 | 0.24 | 7.1814 | 13.4957 | 2.5198 | 5.142 | 1.0175 | 0.515 |  |  | 6.4813 | 0.64813
7.5 | Cc3 | 0.2 | 1.72 | 2.5 | 5 | 0.126 | 0.24 | 7.1814 | 13.4957 | 2.5198 | 5.142 | 1.0175 | 0.515 |  |  | 6.4813 | 0.64813
8 | Cc3 | 0.2 | 1.72 | 2.5 | 5 | 0.126 | 0.24 | 7.1814 | 13.4957 | 2.5198 | 5.142 | 1.0175 | 0.515 |  |  | 6.4813 | 0.64813
8.5 | Cc3 | 0.2 | 1.72 | 2.5 | 5 | 0.126 | 0.24 | 7.1814 | 13.4957 | 2.5198 | 5.142 | 1.0175 | 0.515 |  |  | 6.4813 | 0.64813
9 | Cc3 | 0.2 | 1.72 | 2.5 | 5 | 0.126 | 0.24 | 7.1814 | 13.4957 | 2.5198 | 5.142 | 1.0175 | 0.515 |  |  | 6.4813 | 0.64813

## ResMet
PROYECTO: 181307: EXPEDIENTE TECNICO OBRAS DE CONTENCION
[5 empty] | 4 | 7 | 10 | 13 | 16 | 22 | 25 | 28 | 31
Progresiva | Progresiva Inicial | Progresiva Final | Longitud | Altura | Corte de terreno | Relleno con material seleccionado | Solado f'c=100Kg/cm2 e=5cm | Concreto f'c=210Kg/cm2 | Encofrado Longitudinal | Armadura | Juntas de dilatacion | Tubos de Drenaje Longitudinal Diametro 6" | Geocompuesto de drenaje (ambas caras con geotextil permeable - no tejido) | corte CAD | relleno CAD
Km | Km | Km | m | m | m3 | m3 | m2 | m3 | m2 | Kg | m2 | m | m
393.145 | 391.29 | 395 | 3.71 | 2.5 | 42.9989 | 22.1858 | #REF! | #REF! | #REF! | #REF! | #REF! | #REF! | #REF! | 11.59 | 5.98
397.5 | 395 | 400 | 5 | 2.5 | 58.9 | 30.05 | #REF! | #REF! | #REF! | #REF! | #REF! | #REF! | #REF! | 11.78 | 6.01
402.5 | 400 | 405 | 5 | 2.5 | 57.3 | 30.05 | #REF! | #REF! | #REF! | #REF! | #REF! | #REF! | #REF! | 11.46 | 6.01
407.5 | 405 | 410 | 5 | 2.5 | 56 | 26.55 | #REF! | #REF! | #REF! | #REF! | #REF! | #REF! | #REF! | 11.2 | 5.31
412.5 | 410 | 415 | 5 | 2.5 | 64.8 | 29.85 | #REF! | #REF! | #REF! | #REF! | #REF! | #REF! | #REF! | 12.96 | 5.97
417.5 | 415 | 420 | 5 | 2.5 | 58.9 | 27.05 | #REF! | #REF! | #REF! | #REF! | #REF! | #REF! | #REF! | 11.78 | 5.41
422.5 | 420 | 425 | 5 | 2.5 | 65.5 | 30.05 | #REF! | #REF! | #REF! | #REF! | #REF! | #REF! | #REF! | 13.1 | 6.01
427.5 | 425 | 430 | 5 | 2.5 | 58.95 | 30.05 | #REF! | #REF! | #REF! | #REF! | #REF! | #REF! | #REF! | 11.79 | 6.01
432.5 | 430 | 435 | 5 | 2.5 | 58.85 | 30 | #REF! | #REF! | #REF! | #REF! | #REF! | #REF! | #REF! | 11.77 | 6
437.5 | 435 | 440 | 5 | 3 | 57.2 | 38.35 | #REF! | #REF! | #REF! | #REF! | #REF! | #REF! | #REF! | 11.44 | 7.67
442.5 | 440 | 445 | 5 | 4 | 107.75 | 65.25 | #REF! | #REF! | #REF! | #REF! | #REF! | #REF! | #REF! | 21.55 | 13.05
447.5 | 445 | 450 | 5 | 7 | 241 | 176 | #REF! | #REF! | #REF! | #REF! | #REF! | #REF! | #REF! | 48.2 | 35.2
452.5 | 450 | 455 | 5 | 7 | 270.3 | 201.65 | #REF! | #REF! | #REF! | #REF! | #REF! | #REF! | #REF! | 54.06 | 40.33
457.5 | 455 | 460 | 5 | 7 | 285.75 | 202.25 | #REF! | #REF! | #REF! | #REF! | #REF! | #REF! | #REF! | 57.15 | 40.45
462.5 | 460 | 465 | 5 | 7 | 345.55 | 203.55 | #REF! | #REF! | #REF! | #REF! | #REF! | #REF! | #REF! | 69.11 | 40.71
466 | 465 | 467 | 2 | 7 | 160.12 | 82.36 | #REF! | #REF! | #REF! | #REF! | #REF! | #REF! | #REF! | 80.06 | 41.18
468.5 | 467 | 470 | 3 | 2.5 | 42.33 | 32.61 | #REF! | #REF! | #REF! | #REF! | #REF! | #REF! | #REF! | 14.11 | 10.87
|  |  |  | Total | 2032.1989 | 1257.8558 | #REF! | #REF! | #REF! | #REF! | #REF! | #REF! | #REF!
[7 empty] | VOL | RATIO | ACERO/M | L | ACER
[6 empty] | MCA 2.5 | 1.84 | 30 | 55.2 | 5 | 276 | Kg
[6 empty] | MCA 3.0 | 2.19 | 30 | 65.7 | 5 | 328.5
[6 empty] | MCA 4.0 | 3.46 | 35 | 121.1 | 5 | 605.5
[6 empty] | MCA 7.0 | 8.73 | 65 | 567.45 | 5 | 2837.25