## Resumen
TRAMO | ETAPA | PENDIENTE (°) | TIPO | CARGA ÚTIL (ton) | RODADURA (kg/tm) | DISTANCIA (km) | VELOCIDAD* (km/h) | TIEMPO (Minutos)
1 | CARGA | 0 | 0 | 0 | 0 | 0 | 0 | 3.15
2 | TRANSPORTE | 2 | TRACCIÓN | 360 | 20 | 1 | 19 | 3.1579
3 | TRANSPORTE | 10 | TRACCIÓN | 360 | 20 | 0.5 | 5 | 6
4 | TRANSPORTE | 5 | RETARDO | 360 | 35 | 3 | 30 | 6
5 | TRANSPORTE | 2 | TRACCIÓN | 360 | 35 | 1 | 15 | 4
6 | TRANSPORTE | 10 | RETARDO | 360 | 35 | 1 | 28 | 2.1429
7 | TRANSPORTE | 1 | TRACCIÓN | 360 | 35 | 0.5 | 20 | 1.5
8 | DESCARGA | 0 | 0 | 360 | 0 | 0 | 0 | 2
9 | TRANSPORTE | 1 | RETARDO | 0 | 35 | 0.5 | 30 | 1
10 | TRANSPORTE | 10 | TRACCIÓN | 0 | 35 | 1 | 12 | 5
11 | TRANSPORTE | 2 | RETARDO | 0 | 35 | 1 | 30 | 2
12 | TRANSPORTE | 5 | TRACCIÓN | 0 | 35 | 3 | 20 | 9
13 | TRANSPORTE | 10 | RETARDO | 0 | 20 | 0.5 | 30 | 1
14 | TRANSPORTE | 2 | RETARDO | 0 | 20 | 1 | 30 | 2
[5 empty] | TOTAL | 14 |  | 47.9508
Velocidad máxima en tajo abierto 30 km/h
| Volumen de la palada | 27.81 | m3
| Paladas | 7
| Duración de palada | 0.75 | minutos
| Densidad del manterial | 1.8 | ton/m3
| Carga | 262.8045 | ton
| Eficiencia | 45%
| Duración del ciclo | 47.9508 | minutos
| PRODUCCIÓN CAMIÓN | 147.9794 | ton/h
EFICIENCIA
COEFICIENTE DE RODADURA

## Tracción
|  |  |  | Modelo del camión | 980 E-5
|  |  |  | Neumáticos | 59/80R63
|  |  |  | Especificación | Tonelada métrica
|  |  |  | Peso bruto nominal* | 628
|  |  |  | Peso operativo | 265
|  |  |  | Carga útil | 363
|  |  |  | No exceder más del | 20%
Peso operativo
|  |  |  | *Incluye el chasis, la tolva, los neumáticos, los accesorios (incluidas opciones locales), los lubricantes, el combustible, el operador, la carga útil y cualquier exceso de material acumulado. |  | Peso de la carga
Pendiente
Coeficiente de rodadura
Densidad del aire
Resistencia aerodinámica | 0.72497 | ton-f
Coeficiente de resistencia aerodinámica | 0.75
Altura área frontal del camión | 8 | m
Ancho área frontal del camión | 9.56 | m
Área | 76.48 | m2
Densidad del aire | 0.819 | kg/m3
Velocidad máxima | 20 | km/h
Resistencia a la pendiente | 54.7338 | ton-f
Peso operativo | 265 | ton
Peso de la carga | 363 | ton
Peso total | 628 | ton
Pendiente | 5 | °
Resistencia a la rodadura | 21.8964 | ton-f
Peso operativo | 265 | ton
Peso de la carga | 363 | ton
Peso total | 628 | ton
Pendiente | 5 | °
Coeficiente de rodadura | 35 | kg/ton
FUERZA DE RROPULSIÓN | 77.3552 | ton-f | 1) Tracción mecánica: La transmisión mecánica tiene una eficiencia de alrededor del 85-90%. 2) Tracción eléctrica: La transmisión eléctrica tiene una eficiencia de alrededor del 90-95%.
POTENCIA EN LA TRACCIÓN REQUERIDA | 5651.5183 | kW
POTENCIA DEL MOTOR (Máxima) | 2610 | kW
SISTEMA DE TRACCIÓN ELÉCTRICA | 216.5% | kW
Fórmula de resistencia aerodinámica
Coeficiente de resistencia aerodinámica |  | Densidad del aire
R. Aerodinámica
R. Rodadura
R. Pendiente
Peso
Fuerza de propulsión

## Retardo
|  |  |  | Modelo del camión | 980 E-5
|  |  |  | Neumáticos | 59/80R63
|  |  |  | Especificación | Tonelada métrica
|  |  |  | Peso bruto nominal* | 628
|  |  |  | Peso operativo | 265
|  |  |  | Carga útil | 363
|  |  |  | No exceder más del | 20%
*Incluye el chasis, la tolva, los neumáticos, los accesorios (incluidas opciones locales), los lubricantes, el combustible, el operador, la carga útil y cualquier exceso de material acumulado.
Resistencia aerodinámica | 1.6312 | ton-f
Coeficiente de resistencia aerodinámica | 0.75
Altura área frontal del camión | 8 | m
Ancho área frontal del camión | 9.56 | m
Área | 76.48 | m2
Densidad del aire | 0.819 | kg/m3
Velocidad máxima | 30 | km/h
Resistencia a la pendiente | 46.0168 | ton-f
Peso operativo | 265 | ton
Peso de la carga | 0 | ton
Peso total | 265
Pendiente | 10 | °
Resistencia a la rodadura | 5.2195 | ton-f
Peso operativo | 265 | ton
Peso de la carga | 0 | ton
Peso total | 265
Pendiente | 10 | °
Coeficiente de rodadura | 20 | kg/ton
FUERZA DE FRENADO | 39.1661 | ton-f | La eficiencia del freno de servicio de un camión minero puede variar entre el 70% y el 90%.
POTENCIA DE FRENADO REQUERIDA | 4292.1784 | kW
PRESIÓN DE FRENADO DE SERVICIO (Máxima) | 18960 | kPa
AREA DE FRICCIÓN TOTAL | 41.4916 | m2
FRENO DE SERVICIO (Máxima) | 80.1917 | ton-f | 1) Retardadores de corriente continua: Tienen una eficiencia de alrededor del 85-90%. 2) Retardadores de inducción: Tienen una eficiencia de alrededor del 90-95%.
EFICIENCIA DEL FRENO DE SERVICIO | 70%
FUERZA DE FRENADO EFECTIVA | 56.1342 | ton-f
POTENCIA DE FRENO DE SERVICIO (Máxima) | 6151.6933 | kW
POTENCIA DEL RETARDADOR (Máxima) | 4474 | kW
EFICIENCIA DEL RETARDADOR | 90%
POTENCIA DE FRENADO (Máxima) | 10178.2933 | kW
SISTEMA DE FRENO | 42.17%
Fórmula de resistencia aerodinámica
Coeficiente de resistencia aerodinámica |  | Densidad del aire
R. Aerodinámica
R. Rodadura
R. Pendiente
Peso
Fuerza de frenado